## Feuille 1
Tableau 1
Product Reference | Unit | K7 | K7 | K7 Double delfector | K7 L.R.LR | K7 L,R,Lr Double deflecteur | L7 | L7 | L7 Double deflecteur | l7 L. R. LR | L7 L.R.LR Double deflecteur | L7 Black | L700 | L7 Water | L71 | L71 | L71 L.R.LR | L72 | L72 L.R.LR | Canaria | Premium | L5 | L5 Double Déflecteur | L5 Black | L5 Black Double deflector | L5 L.R.LR | L5 L r LR Double deflector | L5 4 faces | L5 DF Black | L5 - Air Tight | L5 Air Tight Black | L5 Air tight L.R.LR | L51 | l51 Double face | L51 Black | L51 Black double deflector | L51 L.R.LR. | L51 L R LR double deflecteur | L51 4 Faces | L51 Black DF | L51 Air tight | L51 Air tight Black | L51 Air tight L.R.LR | L52 | L52 double déflecteur | L52 l.R.Rl | L52 L R LR double deflecteur | L52 4 glasses | L52 air tight | L52 Air tight Black | L52 Air tight L.R.RL | L9/k9 | L9/K9 Black Glas | L9/K9 L | L9/k9 R | L9/K9 LR | L9/K9 DF | L9/k9 Black Glass | L9/K9+ 1 side glas | L9/K9 4 glasses | L91 | L91 Black Glass | L91 L | L91 R | L91 LR | L91 DF | L91 DF Black Glass | L91 DF +1 | L91 4 glasses
|  | En 13229 | En 13229 | En 13229 | En 13229 | En 13229 | En 13229 | En 13229 | En 13229 | En 13229 | En 13229 | En 13229 | En 13229 | En 13229 | En 13240 | En 13240 | En 13240 | En 13240 | En 13240 | En 13240 | En 13240 | En 13229 | En 13229 | En 13229 | En 13229 | En 13229 | En 13229 | En 13229 | En 13229 | En 13229 | En 13229 | En 13229 | En 13240 | En 13240 | En 13240 | En 13240 | En 13240 | En 13240 | En 13240 | En 13240 | En 13240 | EN 13240 | En 13240 | En 13240 | En 13240 | En 13240 | En 13240 | En 13240 | En 13240 | En 13240 | En 13240 | En 13229 | En 13229 | En 13229 | En 13229 | En 13229 | En 13229 | En 13229 | En 13229 | En 13229 | EN 13240 | EN 13240 | EN 13240 | EN 13240 | EN 13240 | EN 13240 | EN 13240 | EN 13240 | EN 13240
Controllable Output (mini-maxi) | KW | 8 to 14 | 10 to 16 | 8 to 14 | 10 to 16 | 8 to 14 | 8 to 14 | 10 to 16 | 8 to 14 | 8 to 14 | 8 to 14 | 8 to 14 | 8 to 14 | 7 to 13 | 8 to 14 | 8 To 18 | 8 to 14 | 8 to 14 | 8 to 14 | 8 to 12 | 5 to 8 | 8 to 14 | 8 to 12 | 8 to 14 | 8 to 12 | 8 to 14 | 8 To 12 | 8 to 14 | 8 to 14 | 5 to 10 | 5 to 10 | 5 to 10 | 8 to 14 | 8 to 12 | 8 to 14 | 8 to 12 | 8 to 14 | 8 to 12 | 8 to 14 | 8 to 14 | 5 to 10 | 5 to 10 | 5 to 10 | 8 to14 | 8 to 12 | 8 to14 | 8 to 12 | 8 to14 | 5 to 10 | 5 to 10 | 5 to 10 | 8 to 18 | 8 to 18 | 8 to 18 | 8 to 18 | 8 to 18 | 8 to 18 | 8 to 18 | 8 to 18 | 8 to 18 | 8 to 18 | 8 to 18 | 8 to 18 | 8 to 18 | 8 to 18 | 8 to 18 | 8 to 18 | 8 to 18 | 8 to 18
Certified Output | kW | 10 | 14 | 10.45 | 10 | 10.45 | 10 | 14 | 10.45 | 10 | 10.45 | 10 | 10 | 13.18 | 10 | 12 | 10 | 10 | 10 | 8 | 7 | 10 | 9.4 | 10 | 9.4 | 10 | 9.4 | 10 | 10 | 7 | 7 | 7 | 10 | 9.4 | 10 | 9.4 | 10 | 9.4 | 10 | 10 | 7 | 7 | 7 | 10 | 9.4 | 10 | 9.4 | 10 | 7 | 7 | 7 | 14.54 | 14.54 | 14.54 | 14.54 | 14.54 | 14.59 | 14.59 | 14.59 | 14.59 | 14.54 | 14.54 | 14.54 | 14.54 | 14.54 | 14.59 | 14.59 | 14.59 | 14.59
Efficiency | % | 72 | 59.63 | 75.16 | 72 | 75.16 | 72 | 59.97 | 75.16 | 72 | 75.16 | 72 | 72 | 82 | 71 | 68 | 71 | 71 | 71 | 75 | 75 | 74 | 82.7 | 74 | 82.7 | 74 | 82.7 | 72 | 72 | 79 | 79 | 79 | 74 | 82.7 | 74 | 82.7 | 74 | 82.7 | 72 | 72 | 79 | 79 | 79 | 74 | 82.7 | 74 | 82.7 | 72 | 79 | 79 | 79 | 76 | 76 | 76 | 76 | 76 | 73 | 73 | 73 | 73 | 76 | 76 | 76 | 76 | 76 | 73 | 73 | 73 | 73
Fuel Comsumption | kg/hour | 3.25 | 5.48 | 3.05 | 3.25 | 3.05 | 3.35 | 5.22 | 3.05 | 3.35 | 3.05 | 3.35 | 3.35 | 3.53 | 3.37 | 4.1 | 3.37 | 3.37 | 3.37 | 2.77 | 2.42 | 3.25 | 2.5 | 3.25 | 2.5 | 3.25 | 2.5 | 3.5 | 3.5 | 2.05 | 2.05 | 2.05 | 3.25 | 2.5 | 3.25 | 2.5 | 3.25 | 2.5 | 3.5 | 3.5 | 2.05 | 2.05 | 2.05 | 3.25 | 2.5 | 3.25 | 2.5 | 3.5 | 2.05 | 2.05 | 2.05 | 4.2 | 4.2 | 4.2 | 4.2 | 4.2 | 4.42 | 4.42 | 4.42 | 4.42 | 4.2 | 4.2 | 4.2 | 4.2 | 4.2 | 4.42 | 4.42 | 4.42 | 4.42
Chimney draught | Pa | 12 | 12 | 12 | 12 | 12 | 12 | 12 | 12 | 12 | 12 | 12 | 12 | 12 | 12 | 12 | 12 | 12 | 12 | 12 | 12 | 12 | 12 | 12 | 12 | 12 | 12 | 12 | 12 | 12 | 12 | 12 | 12 | 12 | 12 | 12 | 12 | 12 | 12 | 12 | 12 | 12 | 12 | 12 | 12 | 12 | 12 | 12 | 12 | 12 | 12 | 12 | 12 | 12 | 12 | 12 | 12 | 12 | 12 | 12 | 12 | 12 | 12 | 12 | 12 | 12 | 12 | 12 | 12
Combustion Product Average Temperature | °C | 291 | 451 | 242 | 291 | 242 | 300 | 469 | 242 | 300 | 242 | 300 | 300 | 190 | 322 | 386 | 322 | 322 | 322 | 307 | 318 | 329 | 224 | 329 | 224 | 329 | 224 | 381 | 381 | 303 | 303 | 303 | 329 | 224 | 329 | 224 | 329 | 224 | 381 | 381 | 303 | 303 | 303 | 329 | 224 | 329 | 224 | 381 | 303 | 303 | 303 | 252 | 252 | 252 | 252 | 252 | 280 | 280 | 280 | 280 | 252 | 252 | 252 | 252 | 252 | 280 | 280 | 280 | 280
CO - at O2 = 13 % | % | 0.28 | 0.16 | 0.11 | 0.28 | 0.11 | 0.23 | 0.19 | 0.11 | 0.23 | 0.11 | 0.23 | 0.23 | 0.16 | 0.28 | 0.2 | 0.28 | 0.28 | 0.28 | 0.34 | 0.28 | 0.27 | 0.17 | 0.27 | 0.17 | 0.27 | 0.17 | 0.57 | 0.57 | 0.27 | 0.27 | 0.27 | 0.27 | 0.17 | 0.27 | 0.17 | 0.27 | 0.17 | 0.57 | 0.57 | 0.27 | 0.27 | 0.27 | 0.27 | 0.17 | 0.27 | 0.17 | 0.57 | 0.27 | 0.27 | 0.27 | 0.07 | 0.07 | 0.07 | 0.07 | 0.07 | 0.09 | 0.09 | 0.09 | 0.09 | 0.07 | 0.07 | 0.07 | 0.07 | 0.07 | 0.09 | 0.09 | 0.09 | 0.09
Dust | mg/Nm3 | 81 | 132 | 56 | 81 | 56 | 81 | 134 | 56 | 81 | 56 | 81 | 113 | 93.4 | 81 | 136 | 81 | 81 | 81 | 132 | 120 | 145 | 52.2 | 145 | 52.2 | 145 | 52.2 | 275 | 275 | 39 | 39 | 39 | 275 | 52.2 | 275 | 52.2 | 275 | 52.2 | 275 | 275 | 39 | 39 | 39 | 145 | 52.2 | 145 | 52.2 | 275 | 39 | 39 | 39 | 38.77 | 38.77 | 38.77 | 38.77 | 38.77 | 49.9 | 49.9 | 49.9 | 49.9 | 38.77 | 38.77 | 38.77 | 38.77 | 38.77 | 49.9 | 49.9 | 49.9 | 49.9
Mass flow rate of dry combustion products | g/s | 12.2 | 18.3 | 11.41 | 12.2 | 11.41 | 11.8 | 16.1 | 11.41 | 11.8 | 11.41 | 11.8 | 11.8 | 12.02 | 11.2 | 11.8 | 11.2 | 11.2 | 11.2 | 7 | 6 | 9.4 | 6.67 | 9.4 | 6.67 | 9.4 | 6.67 | 7.1 | 7.1 | 5.6 | 5.6 | 5.6 | 9.4 | 6.67 | 9.4 | 6.67 | 9.4 | 6.67 | 7.1 | 7.1 | 5.6 | 5.6 | 5.6 | 9.4 | 6.67 | 9.4 | 6.67 | 7.1 | 5.6 | 5.6 | 5.6 | 14.75 | 14.75 | 14.75 | 14.75 | 14.75 | 15.87 | 15.87 | 15.87 | 15.87 | 14.75 | 14.75 | 14.75 | 14.75 | 14.75 | 15.87 | 15.87 | 15.87 | 15.87
Indice de performance environnemental French Market+ | < 1 | 1.7 | 2.38 | 0.82 | 1.7 | 0.82 | 1.52 | 2.53 | 0.82 | 1.52 | 0.82 | 1.52 | 1.74 | 1.05 | 1.76 | 2 | 1.76 | 1.76 | 1.76 | 2.08 | 1.81 | 1.99 | 0.85 | 1.99 | 0.85 | 1.99 | 0.85 | 3.84 | 3.78 | 1.15 | 1.15 | 1.15 | 2.77 | 0.85 | 2.77 | 0.85 | 2.77 | 0.85 | 3.78 | 3.78 | 1.15 | 1.15 | 1.15 | 1.99 | 0.85 | 1.99 | 0.85 | 3.78 | 1.13 | 1.13 | 1.13 | 0.54 | 0.54 | 0.54 | 0.54 | 0.54 | 0.75 | 0.75 | 0.75 | 0.75 | 0.54 | 0.54 | 0.54 | 0.54 | 0.54 | 0.75 | 0.75 | 0.75 | 0.75
Connection
Connection Diameter | mm. | 180 | 180 | 180 | 180 | 180 | 180 | 180 | 180 | 180 | 180 | 180 | 180 | 150 | 180 | 180 | 180 | 180 | 180 | 120 | 120 | 160/180 | 160/180 | 160/180 | 160/180 | 160/180 | 160/180 | 160/180 | 160/180 | 160/180 | 160/180 | 160/180 | 160/180 | 160/180 | 160/180 | 160/180 | 160/180 | 160/180 | 160/180 | 160/180 | 160/180 | 160/180 | 160/180 | 160/180 | 160/180 | 160/180 | 160/180 | 160/180 | 160/180 | 160/180 | 160/180 | 180/200 | 180/200 | 180/200 | 180/200 | 180/200 | 180/200 | 180/200 | 180/200 | 180/200 | 180/200 | 180/200 | 180/200 | 180/200 | 180/200 | 180/200 | 180/200 | 180/200 | 180/200
Ext Air diameter | mm. | [11 empty] | 120 | [6 empty] | 120 | 120 | 120 | 120 | 120 | 120 | 120 | 120 | in option | in option | 120 | 120 | 120 | 120 | 120 | 120 | 120 | 120 | 120 | in option | in option | 120 | 120 | 120 | 120 | 120 | 120 | 120 | 120 | 120 | 120 | 120 | 120 | 120 | 120 | 120 | 120 | Opt. | Opt. | Opt. | Opt. | 120 | 120 | 120 | 120 | 120 | option | option | option | option
Compatible maison Basse consommation | [12 empty] | √ | [6 empty] | √ | √ | [8 empty] | √ | √ | √ | [8 empty] | √ | √ | √ | [5 empty] | √ | √ | √
Options
Automatic Dumper | [21 empty] | √ | √ | √ | √ | √ | √ |  | √ | √ | √ | √ | [8 empty] | √ | √ | √ | [5 empty] | √ | √ | √
Regulable Dumper |  | √ | √ | √ | √ | √ | √ | √ | √ | √ | √ | √ | √ | [8 empty] | √ | √ | √ | √ | √ | √ | √ | √ | [22 empty] | √ | √ | √ | √ | √ | √ | √ | √ | √ | √ | √ | √ | √ | √ | √ | √ | √ | √
1st Air regulation |  | √ | √ | √ | √ | √ | √ | √ | √ | √ | √ | √ | √ | √ | √ | √ | √ | √ | √ | √ | √ | √ | √ | √ | √ | √ | √ | √ | √ | √ | √ | √ | √ | √ | √ | √ | √ | √ | √ | √ | √ | √ | √ | √ | √ | √ | √ | √ | √ | √ | √ | √ | √ | √ | √ | √ | √ | √ | √ | √ | √ | √ | √ | √ | √ | √ | √ | √ | √
2nde Air Regulation | [12 empty] | √ | [6 empty] | √ | √ | [8 empty] | √ | √ | √ | [8 empty] | √ | √ | √ | [5 empty] | √ | √ | √ | √ | √ | √ | √ | √ | √ | √ | √ | √ | √ | √ | √ | √ | √ | √ | √ | √ | √
Double combustion |  | √ | √ | √ | √ | √ | √ | √ | √ | √ | √ | √ | √ | √ | √ | √ | √ | √ | √ | √ | √ | √ | √ | √ | √ | √ | √ |  |  | √ | √ | √ | √ | √ | √ | √ | √ | √ |  |  | √ | √ | √ | √ | √ | √ | √ | √ | √ | √ | √ | √ | √ | √ | √ | √ |  |  |  |  | √ | √ | √ | √ | √
Product Reference | Unit | K7 | K7 | K7 Double delfector | K7 L.R.LR | K7 L,R,Lr Double deflecteur | L7 | L7 | L7 Double deflecteur | l7 L. R. LR | L7 L.R.LR Double deflecteur | L7 Black | L700 | L7 Water | L71 | L71 | L71 L.R.LR | L72 | L72 L.R.LR | Canaria | Premium | L5 | L5 Double Déflecteur | L5 Black | L5 Black Double deflector | L5 L.R.LR | L5 L r LR Double deflector | L5 4 faces | L5 DF Black | L5 - Air Tight | L5 Air Tight Black | L5 Air tight L.R.LR | L51 | l51 Double face | L51 Black | L51 Black double deflector | L51 L.R.LR. | L51 L R LR double deflecteur | L51 4 Faces | L51 Black DF | L51 Air tight | L51 Air tight Black | L51 Air tight L.R.LR | L52 | L52 double déflecteur | L52 l.R.Rl | L52 L R LR double deflecteur | L52 4 glasses | L52 air tight | L52 Air tight Black | L52 Air tight L.R.RL | L9/k9 | L9/K9 Black Glas | L9/K9 L | L9/k9 R | L9/K9 LR | L9/K9 DF | L9/k9 DF Black Glass | L9 /k9 Df+ 1 side glas | L9/K9 4 glasses | L91 | L91 Black Glass | L91 L | L91 R | L91 LR | L91 DF | L91 DF Black Glass | L91 DF +1 | L91 4 glasses